## E14 单位工程投标报价汇总表
E.14：单位工程投标报价汇总表
工程名称：怀化市中医医院制剂楼电缆安装项目 标段： |  |  |  |  | 第1页 共1页
序号 | 工程内容 | 计费基础说明 | 费率 % | 金额 | 其中： 暂估价(元)
一 | 分部分项工程费 | 分部分项费用合计 |  |  | 0
1 | 直接费 |  |  |  | 0
1.1 | 人工费 |  |  |  | 0
1.2 | 材料费 |  |  |  | 0
1.2.1 | 其中:工程设备费/其他 | （详见附录C说明第2条规定计算） |  |  | 0
1.3 | 机械费 |  |  |  | 0
2 | 管理费 |  | 32.16 |  | 0
3 | 其他管理费 | （按附录C说明第2条规定计算） |  |  | 0
4 | 利润 |  | 20 |  | 0
二 | 措施项目费 | 1+2+3 |  |  | 0
1 | 单价措施项目费 | 单价措施项目费合计 |  |  | 0
1.1 | 直接费 |  |  |  | 0
1.1.1 | 人工费 |  |  |  | 0
1.1.2 | 材料费 |  |  |  | 0
1.1.3 | 机械费 |  |  |  | 0
1.2 | 管理费 |  | 32.16 |  | 0
1.3 | 利润 |  | 20 |  | 0
2 | 总价措施项目费 | （按E.20总价措施项目计价表计算） |  |  | 0
3 | 绿色施工安全防护措施项目费 | （按E.21绿色施工安全防护措施费计价表计算） | 7 |  | 0
3.1 | 其中安全生产费 | （按E.21绿色施工安全防护措施费计价表计算） | 10 |  | 0
三 | 其他项目费 | （按E.23其他项目计价汇总表计算） |  |  | 0
四 | 税前造价 | 一+二+三 |  |  | 0
五 | 销项税额 | 四 | 9 |  | 0
单位工程建安造价 |  | 四+五 | 0 |  | 0
|  |  | 0 | 0 | 0

## E183 分部分项工程项目清单与措施项目清单计价表（分部+子目
E.18：分部分项工程项目清单与措施项目清单计价表
工程名称：怀化市中医医院制剂楼电缆安装项目 标段： | [6 empty] | 第1页 共5页
序号 | 项目编码 | 项 目 名 称 | 项 目 特 征 描 述 | 计量 单位 | 工程量 | 金额(元)
[6 empty] | 综合单价 | 合 价 | 其中： 暂估价
|  | 分部分项工程费 |  |  | 0 | 0 | 142415.66 | 0
1 | 030408001001 | 电力电缆 | 1.名称:低压电缆线; 2.型号:YJLV; 3.规格:4*300+1*150; 4.材质:铝芯; 5.敷设方式、部位:暗敷在地下; | m | 226 |  |  | 0 | 37543.12
1.1 | C4-751换 | 铝芯电力电缆敷设 电缆（截面mm2以下） 400~实际芯数(适用于5芯及以上电缆):5 |  | 100m | 2.26 |  |  | 0
2 | 030408001002 | 电力电缆 | 1.名称:低压电缆线; 2.型号:YJLV; 3.规格:4*400+1*240; 4.材质:铝芯; 5.敷设方式、部位:暗敷在地下; | m | 218 |  |  | 0 | 47484.76
2.1 | C4-751换 | 铝芯电力电缆敷设 电缆（截面mm2以下） 400~实际芯数(适用于5芯及以上电缆):5 |  | 100m | 2.18 |  |  | 0
3 | 030408001003 | 电力电缆 | 1.名称:低压电缆线; 2.型号:YJV; 3.规格:4*95+1*50; 4.材质:铜芯; 5.敷设方式、部位:暗敷在地下; | m | 5 |  |  | 0 | 1756.95
3.1 | C4-758换 | 铜芯电力电缆敷设 电缆（截面mm2以下） 120~实际芯数(适用于5芯及以上电缆):5 |  | 100m | 0.05 |  |  | 0
4 | 030408001004 | 电力电缆 | 1.名称:低压电缆线; 2.型号:YJV; 3.规格:4*70+1*35; 4.材质:铜芯; 5.敷设方式、部位:暗敷在地下; | m | 17 |  |  | 0 | 3980.21
4.1 | C4-757换 | 铜芯电力电缆敷设 电缆（截面mm2以下） 70~实际芯数(适用于5芯及以上电缆):5 |  | 100m | 0.17 |  |  | 0
5 | 030408001005 | 电力电缆 | 1.名称:低压电缆线; | m | 34 |  |  | 0 | 5904.78
| 本页合计 | [6 empty] | 0
[7 empty] | 0 | 0
注：1.本表工程量清单项目综合的消耗量标准与E.19综合单价分析表综合的内容应相同；2.此表用于竣工结算时无暂估价栏。 |  | 0 | 0
|  |  | 投标人: |  |  | (盖章)
|  |  | 法定代表人或委托代理人: |  |  | (签章或盖章)
E.18：分部分项工程项目清单与措施项目清单计价表
工程名称：怀化市中医医院制剂楼电缆安装项目 标段： | [6 empty] | 第2页 共5页
序号 | 项目编码 | 项 目 名 称 | 项 目 特 征 描 述 | 计量 单位 | 工程量 | 金额(元)
[6 empty] | 综合单价 | 合 价 | 其中： 暂估价
5.1 | C4-757换 | 铜芯电力电缆敷设 电缆（截面mm2以下） 70~实际芯数(适用于5芯及以上电缆):5 | 2.型号:YJV; 3.规格:4*50+1*25; 4.材质:铜芯; 5.敷设方式、部位:暗敷在地下; | 100m | 0.34 |  |  | 0
6 | 030408001006 | 电力电缆 | 1.名称:低压电缆线; 2.型号:YJV; 3.规格:4*35+1*16; 4.材质:铜芯; 5.敷设方式、部位:暗敷在地下; | m | 21 |  |  | 0 | 2842.77
6.1 | C4-756换 | 铜芯电力电缆敷设 电缆（截面mm2以下） 35~实际芯数(适用于5芯及以上电缆):5 |  | 100m | 0.21 |  |  | 0
7 | 030404017001 | 分接箱（设备动力总箱） | 1.名称:分接箱（设备动力总箱）; 2.型号:1进5出、带开关、带电表; 3.规格:W800mm×H1000mm; | 台 | 2 |  |  | 0 | 6839.88
7.1 | C4-314 | 分接箱（设备动力总箱） |  | 台 | 2 |  |  | 0
8 | 030404004001 | 动力柜（空调总柜） | 1.名称:动力柜（空调总柜）; 2.型号:1进5出、带开关、带电表; 3.规格:D400mm×W800mm×H1800mm; | 台 | 1 |  |  | 0 | 6564.21
8.1 | C4-289 | 动力柜（空调总柜） |  | 台 | 1 |  |  | 0
9 | 030404017002 | 配电箱（1-3层） | 1.名称:配电箱（1-3层）; 2.型号:1进5出、带开关; 3.规格:W600mm×H800mm; | 台 | 3 |  |  | 0 | 4596.36
9.1 | C4-315 | 配电箱（1-3层） |  | 台 | 3 |  |  | 0
10 | 030404017003 | 配电箱 | 1.名称:配电箱; 2.型号:综合、带开关125A; 3.规格:W400×H500; | 台 | 2 |  |  | 0 | 2907.88
10.1 | C4-314换 | 成套配电箱安装 半周长（m） 1.0 |  | 台 | 2 |  |  | 0
11 | 030408006001 | 电力电缆头 | 1.名称:电力电缆头; | 个 | 2 |  |  | 0 | 851.24
| 本页合计 | [6 empty] | 0
[7 empty] | 0 | 0
注：1.本表工程量清单项目综合的消耗量标准与E.19综合单价分析表综合的内容应相同；2.此表用于竣工结算时无暂估价栏。 |  | 0 | 0
|  |  | 投标人: |  |  | (盖章)
|  |  | 法定代表人或委托代理人: |  |  | (签章或盖章)
E.18：分部分项工程项目清单与措施项目清单计价表
工程名称：怀化市中医医院制剂楼电缆安装项目 标段： | [6 empty] | 第3页 共5页
序号 | 项目编码 | 项 目 名 称 | 项 目 特 征 描 述 | 计量 单位 | 工程量 | 金额(元)
[6 empty] | 综合单价 | 合 价 | 其中： 暂估价
11.1 | C4-785换 | 电力电缆终端头(适用于5芯及以上电缆):5~实际芯数(适用于5芯及以上电缆):5~以铝芯考虑 | 2.规格:4*400+1*240; | 个 | 2 |  |  | 0
12 | 030408006002 | 电力电缆头 | 1.名称:电力电缆头; 2.型号:4*300+1*150; | 个 | 2 |  |  | 0 | 823.7
12.1 | C4-785换 | 电力电缆终端头(适用于5芯及以上电缆):5~实际芯数(适用于5芯及以上电缆):5~以铝芯考虑 |  | 个 | 2 |  |  | 0
13 | 030408006003 | 电力电缆头 | 1.名称:电力电缆头; 2.规格:4*95+1*50; | 个 | 2 |  |  | 0 | 585.72
13.1 | C4-783换 | 电力电缆头终端头（截面mm2以下） 120~实际芯数(适用于5芯及以上电缆):5 |  | 个 | 2 |  |  | 0
14 | 030408006004 | 电力电缆头 | 1.名称:电力电缆头; 2.规格:4*70+1*35; | 个 | 2 |  |  | 0 | 483.9
14.1 | C4-783换 | 电力电缆头终端头（截面mm2以下） 120~实际芯数(适用于5芯及以上电缆):5~为简包电缆头,不装终端盒 |  | 个 | 2 |  |  | 0
15 | 030408006005 | 电力电缆头 | 1.名称:电力电缆头; 2.规格:4*50+1*25; | 个 | 2 |  |  | 0 | 569.72
15.1 | C4-783换 | 电力电缆头终端头（截面mm2以下） 120~实际芯数(适用于5芯及以上电缆):5 |  | 个 | 2 |  |  | 0
| 本页合计 | [6 empty] | 0
[7 empty] | 0 | 0
注：1.本表工程量清单项目综合的消耗量标准与E.19综合单价分析表综合的内容应相同；2.此表用于竣工结算时无暂估价栏。 |  | 0 | 0
|  |  | 投标人: |  |  | (盖章)
|  |  | 法定代表人或委托代理人: |  |  | (签章或盖章)
E.18：分部分项工程项目清单与措施项目清单计价表
工程名称：怀化市中医医院制剂楼电缆安装项目 标段： | [6 empty] | 第4页 共5页
序号 | 项目编码 | 项 目 名 称 | 项 目 特 征 描 述 | 计量 单位 | 工程量 | 金额(元)
[6 empty] | 综合单价 | 合 价 | 其中： 暂估价
16 | 030410003001 | 钢绞线 | 1.名称:钢绞线; 2.规格:φ70; | km | 0.16 |  |  | 0 | 961.53
16.1 | C4-1027 | 导线架设 钢绞线φ70 |  | km/单线 | 0.16 |  |  | 0
17 | 030411003001 | 桥架400*200 | 1.名称:桥架; 2.型号:CT; 3.规格:400*200; 4.材质:金属; | m | 3 |  |  | 0 | 462.66
17.1 | C4-691 | 钢制槽式桥架（宽+高mm以下） 600 |  | 10m | 0.3 |  |  | 0
18 |  | 电缆支架 | 1.名称:电缆支架; 2.材质:金属; | 套 | 42 |  |  | 0 | 2393.16
18.1 | C4-739 | 复合电缆支架 |  | 10套 | 4.2 |  |  | 0
19 | BC01 | 五孔金属连板 |  | 块 | 8 |  |  | 0 | 120
19.1 | BC01 | 五孔金属连板 |  | 块 | 8 |  |  | 0
20 | 030408003001 | 电缆保护管 | 1.名称:电缆保护管; 2.规格:DN160; 3.材质:CPCV; 4.敷设方式:暗敷; | m | 160 |  |  | 0 | 5923.2
20.1 | C4-614 | 电缆保护管敷设 电缆保护管CPVC-160 |  | 100m | 1.6 |  |  | 0
21 | 030413002001 | 人工开挖路面 |  | m2 | 26.4 |  |  | 0 | 2001.91
21.1 | C4-600 | 人工开挖路面 沥青路面开挖 厚度（mm以下） 150 |  | ㎡ | 26.4 |  |  | 0
22 |  | 路面修复 | 1.垫层厚度:20cm; 2.垫层材料种类:砂砾石; | m2 | 26.4 |  |  | 0 | 3283.1
22.1 | D2-58 | 砂砾石底层(天然级配) 厚度20cm |  | 100㎡ | 0.264 |  |  | 0
| 本页合计 | [6 empty] | 0
[7 empty] | 0 | 0
注：1.本表工程量清单项目综合的消耗量标准与E.19综合单价分析表综合的内容应相同；2.此表用于竣工结算时无暂估价栏。 |  | 0 | 0
|  |  | 投标人: |  |  | (盖章)
|  |  | 法定代表人或委托代理人: |  |  | (签章或盖章)
E.18：分部分项工程项目清单与措施项目清单计价表
工程名称：怀化市中医医院制剂楼电缆安装项目 标段： | [6 empty] | 第5页 共5页
序号 | 项目编码 | 项 目 名 称 | 项 目 特 征 描 述 | 计量 单位 | 工程量 | 金额(元)
[6 empty] | 综合单价 | 合 价 | 其中： 暂估价
22.2 | D2-100 | 中粒式沥青混凝土路面 人工摊铺 厚度(cm) 5 | 3.面层厚度:5cm; 4.面层材料种类:沥青混凝土; | 100㎡ | 0.264 |  |  | 0
23 | 030413003001 | 打洞(孔) |  | 个 | 3 |  |  | 0 | 364.17
23.1 | C10-956 | 混凝土墙体钻孔 墙厚240mm以内 钻孔直径（mm以内） 160 |  | 10个 | 0.3 |  |  | 0
24 | BC03 | 孔洞防水处理 |  | 处 | 2 |  |  | 0 | 1000
24.1 | BC03 | 孔洞防水处理 |  | 处 | 2 |  |  | 0
25 | BC04 | 电缆井 |  | 座 | 1 |  |  | 0 | 1368
25.1 | BC04 | 电缆井 |  | 座 | 1 |  |  | 0
26 | 010512008001 | 井盖板 |  | 块 | 1 |  |  | 0 | 449.19
26.1 | A10-10换 | 室外附属工程 铸铁井盖安装~ 换:防盗铸铁井盖井座 Φ800 |  | 10套 | 0.1 |  |  | 0
27 | 030414002001 | 送配电装置系统 |  | 系统 | 1 |  |  | 0 | 353.54
27.1 | C4-1061 | 送配电装置系统调试 1kV以下交流供电(综合) |  | 系统 | 1 |  |  | 0
[7 empty] | 0 | 0
| 本页合计 | [6 empty] | 0
| 合 计 | [6 empty] | 0
注：1.本表工程量清单项目综合的消耗量标准与E.19综合单价分析表综合的内容应相同；2.此表用于竣工结算时无暂估价栏。 |  | 0 | 0
|  |  | 投标人: |  |  | (盖章)
|  |  | 法定代表人或委托代理人: |  |  | (签章或盖章)

## E20 总价措施项目清单计费表
E.20： 总价措施项目清单计费表
工程名称：怀化市中医医院制剂楼电缆安装项目 标段： | [5 empty] | 第1页 共1页
序号 | 项目编号 | 项目名称 | 计算基础 |  | 费 率(%) | 金 额(元) | 备注
1 | 031302005001 | 冬雨季施工增加费 | 分部分项工程费+单价措施费 |  | 0.16
0 | 0 | 0 | 0 | 0 | 0
注：按施工方案计算的措施费,若无“计算基础”和“费率”的数值，也可只填“金额”数值，但应在备注栏说明施工方案出处或计算方法。
|  |  |  | 投标人: |  | (盖章)
|  |  |  | 法定代表人或委托代理人: |  | (签章或盖章)
|  |  |  | 0 | 0 | (签字并盖造价工程师执业专业章)
|  |  |  | 0 | 0

## E21 绿色施工安全防护措施项目费计价表（招投标）
E.21：绿色施工安全防护措施项目费计价表（招投标）
工程名称:怀化市中医医院制剂楼电缆安装项目 标段: |  |  |  |  | 第1页 共1页
序号 | 工程内容 | 计费基数 | 费率(%) | 金额 （元） | 备注
一 | 绿色施工安全防护措施项目费 | 基期人工费 | 7 |  | 按附录C说明及表4相应总费率标准计算
其中： | 安全生产费 | 基期人工费 | 10 |  | 按附录C说明及表4相应总费率标准计算
0
0
0
0
0
0
0
0
0
0
0
0
0
0
0
0
0
0
0
0
0
0
0
0
0
0

## E23 其他项目清单与计价汇总表
E.23：其他项目清单与计价汇总表
工程名称：怀化市中医医院制剂楼电缆安装项目 标段： |  |  |  |  | 第1页 共1页
序号 | 项目名称 | 计费基础/单价 | 费率/数量 | 合计金额(元) | 备注
1 | 暂列金额 |  |  | 0 | 明细详见E.24表
2 | 暂估价 |  |  | 0
2.1 | 材料（工程设备）暂估价 |  |  | 0 | 明细详见E.25表
2.2 | 专业工程暂估价 |  |  | 0 | 明细详见E.26表
2.3 | 分部分项工程暂估价 |  |  | 0 | 按招标文件规定或合同约定明细详见E.26表
3 | 计日工 |  |  | 0 | 明细详见E.27表
4 | 总承包服务费 |  |  | 0 | 明细详见E.28表
5 | 优质工程增加费 |  |  | 0 | 明细详见E.29表
6 | 安全责任险、环境保护税 |  |  | 0 | 明细详见E.29表
7 | 提前竣工措施增加费 |  |  | 0 | 明细详见E.29表
8 | 索赔签证 |  |  | 0 | 明细详见E.30表
9 | 其他项目费合计 | 1+2.2+2.3+3+4+5+6+7+8 |  | 0 | 0
|  | 0 | 0 |  | 0
注：材料暂估单价进入清单项目综合单价，此处不汇总。
| 投标人: |  |  | (盖章)
| 法定代表人或委托代理人: |  |  | (签章或盖章)
| 注册造价工程师: |  |  | 0 | 0
| 编制时间: |  |  | 0 | 0

## E40 人工、材料、机械汇总表
E.40：人工、材料、机械汇总表
工程名称：怀化市中医医院制剂楼电缆安装项目 标段： | [6 empty] | 第1页、共5页
序号 | 编码 | 名称(材料、机械规格型号) | 单位 | 数量 | 单价 (元) |  | 合价(元) | 备注
1 | H00001 | 人工费 | 元 | 17088.536 |  |  |  | 系数: 0.958；
2 | 01130300002 | 镀锌扁钢 40×4 | kg | 1.5
3 | 01292500003 | 钢板垫板 δ1-2 | kg | 0.84
4 | 01292500004 | 钢板垫板 δ4mm | kg | 0.2
5 | 02010100002 | 橡胶板 1mm-3mm | kg | 2.091
6 | 02130100002 | 塑料带 20mm×40m | kg | 6.903
7 | 02130100003 | 塑料带 20mm×40m | 卷 | 1.2
8 | 03010500062 | 镀锌精制螺栓 M8×100以内 2平 1弹垫 | 套 | 24.504
9 | 03010500064 | 镀锌精制螺栓 M10×100以内 2平 1弹垫 | 套 | 334.128
10 | 03010500065 | 镀锌精制螺栓 M12×100以内 2平 1弹垫 | 套 | 54.496
11 | 03010700018 | 膨胀螺栓 M10-16 | 套 | 85.68
12 | 03110100002 | 尼龙砂轮片 Φ100 | 片 | 0.006
13 | 03110100006 | 尼龙砂轮片 Φ400 | 片 | 0.006
14 | 03110700009 | 铁砂布 0#-2# | 张 | 4.96
15 | 03130100021 | 低碳钢焊条 J422 Φ3.2 | kg | 0.18
16 | 03130200010 | 焊锡丝 综合 | kg | 2.998
17 | 03130400003 | 焊锡膏 50g/瓶 | kg | 0.428
18 | 03130600008 | 合金钢钻头 | 个 | 0.75
19 | 03130600011 | 合金钢钻头 Φ10 | 个 | 0.117
20 | 03130600019 | 冲击钻头 Φ8-16 | 个 | 0.336
21 | 03130700003 | 钢锯条 | 条 | 1.44
22 | 03210700017 | 镀锌铁丝 Φ1.4-2.5 | kg | 4.172
23 | 03210700020 | 镀锌铁丝 Φ2.8-4.0 | kg | 2.88
24 | 04031100001 | 天然砂砾 | m3 | 6.463
25 | 12410100001 | 塑料扁形标志牌 100×150 | 个 | 43.478
| 本页小计 |  | 元
|  |  | 元 |  | 0 | 0 | 0
注：招标控制价、投标报价、竣工结算通用表。 |  |  |  |  | 0 | 0 | 0
|  |  | 投标人: |  |  | (盖章) | 0
|  |  | 法定代表人或委托代理人: |  |  | (签章或盖章)
|  |  | 注册造价工程师: |  |  | (签字并盖造价工程师执业专业章)
|  | 0 | 0
E.40：人工、材料、机械汇总表
工程名称：怀化市中医医院制剂楼电缆安装项目 标段： | [6 empty] | 第2页、共5页
序号 | 编码 | 名称(材料、机械规格型号) | 单位 | 数量 | 单价 (元) |  | 合价(元) | 备注
26 | 13011100002 | 酚醛磁漆 各色 | kg | 0.07
27 | 13011300004 | 调和漆 | kg | 0.19
28 | 13050300002 | 醇酸防锈漆 红丹 | kg | 0.053
29 | 13050700001 | 沥青绝缘漆 | kg | 1.617
30 | 14030100001 | 汽油 | kg | 13.969
31 | 14030300001 | 机油 | kg | 0.054
32 | 14030500001 | 柴油 0# | kg | 1.32
33 | 14310000001 | 硬脂酸 一级 | kg | 0.75
34 | 14430300018 | 自粘性橡胶绝缘胶带 20mm×5m | 卷 | 11.558
35 | 17250000019 | 塑料软管 dn5 | m | 1.64
36 | 17250000032 | 异型塑料圆管 dn5 | m | 4
37 | 18250100009 | 镀锌固定卡子 3×80 | 套 | 24.638
38 | 27060300001 | 接地线 BV-5.5-16mm2 | m | 0.54
39 | 28010300010 | 硬铜绞线 TJ-10mm2 | kg | 1.18
40 | 28010300016 | 镀锌软铜绞线 TJRX-15/16 | kg | 3.474
41 | 29062100011 | 镀锌电缆固定卡子 2×35 | 个 | 5.111
42 | 29062100013 | 镀锌电缆固定卡子 3×35 | 个 | 12.988
43 | 29062100014 | 镀锌电缆固定卡子 3×100 | 个 | 108.051
44 | 29090100001 | 铜接地端子带螺栓 | 套 | 3.15
45 | 29090100009 | 铜接线端子 DT-10mm2 | 个 | 14.28
46 | 29090100010 | 铜接线端子 DT-16mm2 | 个 | 12.2
47 | 29090100015 | 铜接线端子 DT-120mm2 | 个 | 29.328
48 | 29090100020 | 铜接线端子 DT-400mm2 | 个 | 15.642
49 | 29090900006 | 钳接管 QLG-95mm2 | 只 | 0.323
50 | 29170100002 | 铝包带 1×10 | kg | 0.406
51 | 29170500004 | 并沟线夹 JB-2 | 只 | 0.808
52 | 29230800002 | 电缆吊挂 3×100 | 套 | 50.158
53 | 29271100004 | 铝绑线 Φ3.2 | m | 12.832
| 本页小计 |  | 元
|  |  | 元 |  | 0 | 0 | 0
注：招标控制价、投标报价、竣工结算通用表。 |  |  |  |  | 0 | 0 | 0
|  |  | 投标人: |  |  | (盖章) | 0
|  |  | 法定代表人或委托代理人: |  |  | (签章或盖章)
|  |  | 注册造价工程师: |  |  | (签字并盖造价工程师执业专业章)
|  | 0 | 0
E.40：人工、材料、机械汇总表
工程名称：怀化市中医医院制剂楼电缆安装项目 标段： | [6 empty] | 第3页、共5页
序号 | 编码 | 名称(材料、机械规格型号) | 单位 | 数量 | 单价 (元) |  | 合价(元) | 备注
54 | 34011900002 | 电力复合脂 一级 | kg | 0.888
55 | 34070500005 | 塑料手套 ST型 | 个 | 12.558
56 | 34110100002 | 水 | t | 0.036
57 | 34110200001 | 电 | kW¡¤h | 1.98
58 | 36010500004 | 防盗铸铁井盖井座 Φ800 | 套 | 1
59 | 88010500001 | 其他材料费 | 元 | 104.798
60 | 88010500003 | 校验材料费 | 元 | 2.8
61 | BC000001 | 五孔金属连板 | 块 | 8
62 | BC000002 | 孔洞防水处理 | 处 | 2
63 | BC000003 | 电缆井 | 座 | 1
64 | 80010200003 | 预拌干混抹灰砂浆 DP M20.0 | m3 | 0.028
65 | 80250900003 | 商品沥青混凝土 AC-16 | m3 | 1.333
66 | WJJ280112~2 | 钢绞线 70 | m | 162.08
67 | WJJ281107~10 | 电力电缆 YJV-4*50+1*25 | m | 34.34
68 | WJJ281107~11 | 电力电缆 YJV-4*35+1*16 | m | 21.21
69 | WJJ281107~3 | 电力电缆 YJLV-4*300+1*150 | m | 228.26
70 | WJJ281107~4 | 电力电缆 YJLV-4*400+1*240 | m | 220.18
71 | WJJ281107~5 | 电力电缆 YJV-4*95+1*50 | m | 5.05
72 | WJJ281107~6 | 电力电缆 YJV-4*70+1*35 | m | 17.17
73 | WJJ290103~1 | 槽式桥架 钢制 400*200 | m | 3.015
74 | WJJ290622~2 | 电缆保护管 CPVC-160 | m | 164.8
75 | WJJ291104~10 | 电缆终端头 4*50+1*25 | 套 | 2.04
76 | WJJ291104~3 | 电缆终端头 4*300+1*150 | 套 | 2.04
77 | WJJ291104~7 | 电缆终端头 4*95+1*50 | 套 | 2.04
78 | WJJ291104~8 | 电缆终端头 4*400+1*240 | 套 | 2.04
79 | WJJ291104~9 | 电缆终端头 4*70+1*35 | 套 | 2.04
80 | WJJ292507 | 电缆支架 | 套 | 42
| 本页小计 |  | 元
|  |  | 元 |  | 0 | 0 | 0
注：招标控制价、投标报价、竣工结算通用表。 |  |  |  |  | 0 | 0 | 0
|  |  | 投标人: |  |  | (盖章) | 0
|  |  | 法定代表人或委托代理人: |  |  | (签章或盖章)
|  |  | 注册造价工程师: |  |  | (签字并盖造价工程师执业专业章)
|  | 0 | 0
E.40：人工、材料、机械汇总表
工程名称：怀化市中医医院制剂楼电缆安装项目 标段： | [6 empty] | 第4页、共5页
序号 | 编码 | 名称(材料、机械规格型号) | 单位 | 数量 | 单价 (元) |  | 合价(元) | 备注
81 | ZC1645111~4 | 分接箱（设备动力总箱） 1进5出、带开关、带电表 | 台 | 2
82 | ZC5216344 | 动力柜（空调总柜） | 台 | 1
83 | ZC8252596~2 | 配电箱（1-3层） 1进5出、带开关 | 台 | 3
84 | ZC8324622~1 | 成套配电箱 | 台 | 2
85 | JXRGF | 人工费 | 元 | 1273.92 |  |  |  | 系数: 1；
86 | J1-3 | 履带式推土机 功率(kW) 105 大型 | 台班 | 0.008
87 | J1-20 | 平地机 功率(kW) 120 大型 | 台班 | 0.011
88 | J1-27 | 轮胎压路机 工作质量(t) 26 大型 | 台班 | 0.011
89 | J1-29 | 钢轮振动压路机 工作质量(t) 8 中型 | 台班 | 0.003
90 | J1-30 | 钢轮振动压路机 工作质量(t) 10 中型 | 台班 | 0.004
91 | J1-32 | 钢轮振动压路机 工作质量(t) 13 大型 | 台班 | 0.011
92 | J1-33 | 钢轮振动压路机 工作质量(t) 15 大型 | 台班 | 0.021
93 | J3-18 | 汽车式起重机 提升质量(t) 5 大型 | 台班 | 0.119
94 | J3-20 | 汽车式起重机 提升质量(t) 10 大型 | 台班 | 2.309
95 | J4-2 | 载重汽车 装载质量(t) 2.5 中型 | 台班 | 0.024
96 | J4-3 | 载重汽车 装载质量(t) 4 中型 | 台班 | 0.06
97 | J4-4 | 载重汽车 装载质量(t) 5 中型 | 台班 | 2.945
98 | J7-72 | 管子切断机 管径(mm) 150 小型 | 台班 | 0.016
99 | J7-98 | 液压压接机 压力(t) 100 小型 | 台班 | 0.014
| 本页小计 |  | 元
|  |  | 元 |  | 0 | 0 | 0
注：招标控制价、投标报价、竣工结算通用表。 |  |  |  |  | 0 | 0 | 0
|  |  | 投标人: |  |  | (盖章) | 0
|  |  | 法定代表人或委托代理人: |  |  | (签章或盖章)
|  |  | 注册造价工程师: |  |  | (签字并盖造价工程师执业专业章)
|  | 0 | 0
E.40：人工、材料、机械汇总表
工程名称：怀化市中医医院制剂楼电缆安装项目 标段： | [6 empty] | 第5页、共5页
序号 | 编码 | 名称(材料、机械规格型号) | 单位 | 数量 | 单价 (元) |  | 合价(元) | 备注
100 | J7-119 | 台式砂轮机 砂轮直径（mm） 100 小型 | 台班 | 0.003
101 | J7-124 | 电锤 520W 小型 | 台班 | 0.42
102 | J9-1 | 交流弧焊机 容量(kV·A) 21 小型 | 台班 | 0.1
103 | J9-10 | 直流弧焊机 容量(kV·A) 20 小型 | 台班 | 0.006
104 | Y9-4 | 手持式万用表 50000计数,真有效值,PC接口 | 台班 | 0.4
105 | Y10-7 | 高压绝缘电阻测试仪 量程∶0.05-50Ω,1-100mΩ,1000V | 台班 | 0.948
106 | Y12-8 | 电能校验仪 电流∶AC∶6×(0-12.5)A,3×(0-25)A,1×(0-75)A,DC∶±75A,电压∶AC∶4×(0-300)V,3×(0-300)V,1×(0-600)V,DC∶4×(0-±300)V | 台班 | 0.2
107 | Y12-9 | 2000A大电流发生器 量程∶输出电流∶串联2000A,并联4000A,精度∶±0.5% | 台班 | 0.2
108 | Y37-1 | 电缆测试仪 量程∶10m-20km | 台班 | 0.2
|  |  | 元 | 0
| 本页小计 |  | 元
| 合 计 |  | 元
注：招标控制价、投标报价、竣工结算通用表。 |  |  |  |  | 0 | 0 | 0
|  |  | 投标人: |  |  | (盖章) | 0
|  |  | 法定代表人或委托代理人: |  |  | (签章或盖章)
|  |  | 注册造价工程师: |  |  | (签字并盖造价工程师执业专业章)
|  | 0 | 0